## WARP-3500F_IO LIST
PROJECT NAME : WARP-3500F |  |  |  | DRIVING SYSTEM |  |  | MOTION | [11 empty] | DIGITAL IO | [20 empty] | 유틸리티
BLOCK | NO | PART | NAME | TYPE | SPECIFICATION |  | 모터/드라이버 | [7 empty] | Limit Sensor |  |  |  | 실린더 | [20 empty] | 계측/유틸리티
[7 empty] | 전원 |  |  | 사양 |  |  |  |  | POSITIVE |  | NEGATIVE(HOME) |  | Cylinder Name | Sol -Single |  |  |  | Sol -double |  |  |  | Sensor |  |  |  | 기타입력 |  |  |  | 기타출력
[5 empty] | BALLL SCREW LEAD | REDUCTION RATIO | AC110 | AC220 | DC24 | Break | Motor Name | 수량 | Driver Name | 수량 | Model | 수량 | Model | 수량 |  | 설명 | Model | 사양 | 수량 | 설명 | Model | 사양 | 수량 | 설명 | Model | 사양 | 수량 | 설명 | Model | 사양 | 수량 | 설명 | Model | 사양 | 수량 | 설명 | Model 및 사양 | 수량
EFEM + Vision Align | 1 | A | Shutter | Cylinder | [14 empty] | 미확정 |  |  |  |  | Solenoid Valve | 미확정 |  | 1
|  |  | Align Chuck Vacuum | [20 empty] | Solenoid Valve | 미확정 |  | 1
|  |  | Align Lift Pin Vacuum | [20 empty] | Solenoid Valve | 미확정 |  | 1
|  |  | Z AXIS | BALL SCREW | 5 | Wedge 경사 30도 |  |  |  | O | MSMF022L1T2 (Panasonic) | 1 |  | 1 | PM-L25 | 1 | PM-L25 | 2 | [9 empty] | Wafer 감지 | 미확정 |  | 1 |  |  |  |  | Linear Encoder | T1031-15A_(Ti0200A20A) |  | 1
|  |  | T AXIS | DD Motor | [6 empty] | ND180-55-FS (Niki Denso) | 1 |  | 1 |  |  | PM-L25 | 1
|  |  | Centering | BALL SCREW | 1 | [5 empty] | C-XMBS630-L-A-2 (Misumi) | 2 |  |  | 센서내장 | 2 | 센서내장 | 4 | [17 empty] | Linear Encoder | T1031-15A_(Ti0200A20A) |  | 2
WAFER STAGE | 2 | B | Wafer Lift | BALL SCREW | 1 | Wedge 경사 21도 |  |  |  |  | S-SERVOⅡ-ST-28M-F (Fastech) | 2 |  |  | PM-L25 | 1 | PM-L25 | 2 | [9 empty] | Wafer 감지 | E32-D24 | Fiber | 2
|  |  | Wafer Grip | BALL SCREW | 1 | [5 empty] | C-XMBS630-L-A-2 (Misumi) | 3 | [23 empty] | Linear Encoder | T1031-15A_(Ti0200A20A) |  | 2
Top Inspection | 3 | C | Z AXIS | BALL SCREW | 1 | [5 empty] | XCVL650-1-1-G-N (Misumi) | 1 |  |  |  |  | 센서내장 | 1 | [17 empty] | Linear Encoder | T1031-15A_(Ti0200A20A) |  | 1
Bottom Inspection | 4 | D | Z AXIS | BALL SCREW | 2 | [5 empty] | XCVL6150-2-1-G-N (Misumi) | 1 |  |  |  |  | 센서내장 | 1 | [17 empty] | Linear Encoder | T1031-15A_(Ti0200A20A) |  | 1
XY Stage | 5 | E | Y1 AXIS | Linear Motor |  |  |  | O |  |  | MI5-2 | 1 | MBDLN25BL | 1 | EE-SX674 | 1 | EE-SX674 | 1 | [17 empty] | Linear Encoder | MS15 TTLx 20 |  | 1
|  |  | Y2 AIXS | Linear Motor |  |  |  | O |  |  | MI5-2 | 1 | MBDLN25BL | 1 | EE-SX674 | 1 | EE-SX674 | 1 | [17 empty] | Linear Encoder | MS15 TTLx 20 |  | 1
|  |  | X AXIS | Linear Motor |  |  |  | O |  |  | MI5-2 | 1 | MBDLN25BL | 1 | EE-SX674 | 1 | EE-SX674 | 1 | [17 empty] | Linear Encoder | MS15 TTLx 20 |  | 1
합계 | [10 empty] | 모터 |  | 드라이브 |  | POSITIVE |  | NEGATIVE(HOME) |  | INPUT |  | OUTPUT |  | 0 |  |  |  | 3 |  |  |  | 3 |  |  |  | 0 |  |  |  | 10 |  |  | 0
[11 empty] | 14 |  | 5 |  | 7 |  | 14 |  | 3 |  | 16